## Sheet1
ffsa u2 v4 6400g
| nand spec | cps hex value | cps dec value | cps real time |  | new cps hex value | dp cycle | 2.8571 | ns
Tcals | 15 | 5 | 5 | 17.1429 |  | 5
Tcalh | 5 | 5 | 5 | 17.1429 |  | 5
Twhr | 120 | 18 | 24 | 68.5714 | ns | 2A
Twhr2 | 300 | 3c | 60 | 171.4286 | ns | 69
Tadl | 300 | 3c | 60 | 171.4286 | ns | 69
Tmisc | 50 | 6 | 6 | 17.1429 | ns | 11
| target | cps hex value | cps dec value | core clk
Fast counter | 1MHz | 3e | 62 | 250 | MHz
|  | 56 | 86.8 | 350 | MHz
Slow counter | 500Hz | 7c | 124 | 504.0323 | Hz
NAND spec timing

## bics3
ffsa u2 bics3 3840g
| nand spec | cps hex value | cps dec value | cps real time |  | new cps hex value | dp cycle | 3.0769 | ns
Tcals | 15 | 5 | 5 | 18.4615 |  | 5
Tcalh | 5 | 5 | 5 | 18.4615 |  | 5
Twhr | 120 | 18 | 24 | 73.8462 | ns | 27
Twhr2 | 300 | 3c | 60 | 184.6154 | ns | 61
Tadl | 300 | 3c | 60 | 184.6154 | ns | 61
Tmisc | 50 | 6 | 6 | 18.4615 | ns | 10
| target | cps hex value | cps dec value | core clk
Fast counter | 1MHz | 3e | 62 | 250 | MHz
|  | 52 | 82.584 | 333 | MHz
Slow counter | 500Hz | 7c | 124 | 504.0323 | Hz
NAND spec timing