## ffsaU2V4_6400G
FFSA U2 V4 6400G: | [5 empty] | 推估 | 推估 | 推估 | 推估
Controller Temperature | 64 | 86 | 86 | 86 | 87 | 95 | 95 | 95 | 95 | 87 | 85
Board Temperature | 55 | 80 | 80 | 80 | 81 | 89 | 89 | 89 | 89 | 81 | 80
Flash Temperature | 52 | 73 | 73 | 73 | 74 | 82 | 82 | 82 | 82 | 74 | 72
Power | 20.6 | 17 | 16 | 14 | 8 | 8 | 6.1 | 6.1 | 8 | 8 | 20.6
FFSA U2 V4 6400G:
IDLE:4.4W
Controller Temperature(℃) | 55 | 65 | 75 | 85 | 85 | 95 | 95 | 95 | 95 | 85 | 85 | 75
SSD Power（Unit：W) | 20.6 | 20.6 | 20.6 | 20.6 | 8 | 8 | 6.1 | 6.1 | 8 | 8 | 20.6 | 20.6
Controller Temperature(℃) | 55 | 65 | 75 | 85 | 85 | 95 | 95 | 94.8 | 94.8 | 84.9 | 84.9 | 75
SSD Power（Unit：W) | 20.6 | 20.6 | 20.6 | 20.6 | 8 | 8 | 6.1 | 6.1 | 8 | 8 | 20.5 | 20.5
SSD Power（Unit：W) | 100% | 100% | 100% | 100% | 38.83% | 38.83% | 29.61% | 29.61% | 38.45% | 38.45% | 99.51% | 99.51%

## ffsaU2Bics3840G
FFSA U2 Bics3 3840G: | [5 empty] | 推估 | 推估 | 推估 | 推估
Controller Temperature | 64 | 86 | 86 | 86 | 87 | 95 | 95 | 95 | 95 | 87 | 85
Board Temperature | 55 | 80 | 80 | 80 | 81 | 89 | 89 | 89 | 89 | 81 | 80 |  | offset=0xF4, value=0x68604C42
Flash Temperature | 52 | 73 | 73 | 73 | 74 | 82 | 82 | 82 | 82 | 74 | 72 |  | offset=0xF4, value=0x544C4C42 | (60-70度）
Power | 20.6 | 17 | 16 | 14 | 8 | 8 | 6.1 | 6.1 | 8 | 8 | 20.6
FFSA U2 Bics3 3840G:
IDLE:4.4W
| 升温 | [6 empty] | 降温
Controller Temperature(℃) | 55 | 65 | 75 | 85 | 85 | 95 | 95 | 95 | 95 | 85 | 85 | 75
SSD Power（Unit：W) | 12.6 | 12.6 | 12.6 | 12.6 | 7.6 | 7.6 | 5.6 | 5.6 | 7.6 | 7.6 | 12.6 | 12.6
Controller Temperature(℃) | 55 | 65 | 75 | 85 | 85 | 95 | 95 | 94.8 | 94.8 | 84.9 | 84.9 | 75
SSD Power（Unit：W) | 12.6 | 12.6 | 12.6 | 12.6 | 7.6 | 7.6 | 5.6 | 5.6 | 7.6 | 7.6 | 12.5 | 12.5
SSD Power（Unit：W) | 100% | 100% | 100% | 100% | 60.32% | 60.32% | 44.44% | 44.44% | 59.71% | 59.71% | 99.21% | 99.21%